## Tabelle1
Energieverbrauchsaufnahme |  |  |  | CO2- Faktor Strom kg/kWh | 0.55
|  |  |  | CO2- Faktor Gas/ Öl kg/kWh | 0.2
Salon |  |  | Anzahl der Stühle | Anzahl der Mitarbeiter | Arbeitstage im Jahr | Öffnungszeit/Tag |  | Fläche
|  |  | 4 | 4 | 220 | 10 |  | 66
Legende
Energie und- Wasser Jahresverbrauchsdaten | [5 empty] | Eingabezellen
Medien | Jahresverbrauch | Einheiten | Arbeitspreis | Gesamtkosten |  | automatisch Berechnungszellen
Strom | 10000 | kWh/ a | 0.21 | 2100 |  | Ergebniszellen
Gas/Öl | 9200 | kWh/ a | 0.07 | 644
Wasser (Frisch- und Abwasser) | 200 | m3/ a | 2.3 | 460
Art der Brauchwassererzeugung | ww mit Öl/Gas = 1; Strom = 0 | Einheit | Heizwärmebedarf | Kosten Heizung
Brauchwassererzeugung mit Öl/Gas? | 1 | kWh/a | 4697.3933 | 328.8175
Beleuchtungsaufnahme und Berechnung
Anzahl/ Stückzahl | Lampen/Leuchtentyp | Verbrauchsleistung in W | Vorschaltgerät | Faktor | Beleuchtungsstunden | Verbrauch in kWh/ a | Kosten/ a | CO2 in kg
26 | T8-Leuchtstoff-Leuchte | 58 | KVG | 1.242 | 2200 | 4120.4592 | 865.2964 | 2266.2526
6 | T8-Leuchtstoff-Leuchte | 36 | KVG | 1.242 | 2200 | 590.1984 | 123.9417 | 324.6091
5 | Halogenstrahler | 25 | EVG | 1.055 | 2200 | 290.125 | 60.9263 | 159.5687
8 | Halogenstrahler (aussen) | 25 | EVG | 1.055 | 1000 | 211 | 44.31 | 116.05
4 | T8-Raster 4*18 W | 72 | KVG | 1.242 | 2200 | 786.9312 | 165.2556 | 432.8122
Nein
Nein
| Gesamtleistung in kW/ Gesamtverbrauch in kWh | 2.337 |  |  |  | 5998.7138 | 1259.7299 | 3299.2926
| spezifische Beleuchtungsleistung in W/ m2 | 35.4091
Wasserverbrauchsaufnahme und Berechnung
Anzahl/ Stückzahl | Gerätetyp/ Verbrauchsbereich | TW- Verbrauch | Nutzungen / Tag | Arbeitstage im Jahr | Verbrauch in m3/ a | Kosten/ a
1 | Waschmaschine Bomann x-tra wash | 57 | 2 | 220 | 25.08 | 57.684
4 | täglicher KW-Verbrauch / Pers. (WC,Händewaschen,Spülen etc.) | 30 | 1 | 220 | 26.4 | 60.72
1 | Geschirrspüler Bosch SRS 4 | 10 | 1 | 220 | 2.2 | 5.06
| Gesamtverbrauch |  |  |  | 53.68 | 123.464
Haushaltsgeräteaufnahme und Berechnung
Anzahl/ Stückzahl | Gerätetyp | Stromverbrauch pro Einheit | Nutzungen / Tag | Arbeitstage im Jahr | Verbrauch in kWh/ a | Kosten/ a | CO2 in kg
1 | Waschmaschine Bomann x-tra wash | 0.6 | 2 | 220 | 264 | 55.44 | 145.2
1 | Trockner | 2 | 1 | 220 | 440 | 92.4 | 242
1 | Kühlschrank Wirlpool ARG | 0.48 | 1 | 365 | 175.2 | 36.792 | 96.36
1 | Geschirrspüler Bosch SRS 4 | 0.82 | 1 | 220 | 180.4 | 37.884 | 99.22
| Gesamtverbrauch | 3.9 |  |  | 1059.6 | 222.516 | 582.78
Nutzungsgeräteaufnahme und Berechnung
Kunden/ Tag | Gerätetyp | Leistunsaufnahme in W | Nutzungsdauer/ Kunde/Ladezeit | Arbeitstage im Jahr | Verbrauch in kWh/ a | Kosten/ a | CO2 in kg
20 | Fön | 950 | 20 | 220 | 1393.3333 | 292.6 | 766.3333
4 | Trockenhaube | 1100 | 20 | 220 | 322.6667 | 67.76 | 177.4667
8 | Klimazone | 1200 | 20 | 220 | 704 | 147.84 | 387.2
20 | Haarschneider | 400 | 20 | 220 | 586.6667 | 123.2 | 322.6667
| Gesamtverbrauch |  |  |  | 3006.6667 | 631.4 | 1653.6667
Lüftung / Abluft / Klimatisierung
Anzahl | Gerätetyp | Leistunsaufnahme in W | Nutzungsdauer / Tag | Nutzungstagestage im Jahr | Verbrauch in kWh/ a | Kosten/ a | CO2 in kg
[5 empty] | 0 | 0 | 0
| Gesamtverbrauch |  |  |  | 0 | 0 | 0
Berechnung Mischtemperatur/ Wassermengenaufteilung |  |  |  | Berechnung jetziger Wasserverbrauch / Überprüfung
Größen | Werte | Einheiten |  | Größen | Werte | Einheiten
Gesamtmasse | 132 | m3 |  | Durchfluß | 6 | l/ min
Mischtemperatur | 38 | °C |  | Waschzeit/Person | 5 | min
1. Temperatur | 12 | °C |  | Kopfwäschen/Tag | 20 | Anzahl
2. Temperatur | 65 | °C |  | Arbeitstage/Jahr | 220 | d/ a
Ergebniss KW-Anteil | 67.2453 | m3/ a |  | Gesamtwasserverbr. | 132 | m3/a
Ergebniss WW-Anteil | 64.7547 | m3/ a |  |  | 303.6 | €/ a
Berechnung Energieverbrauch Trinkwassererwärmung |  |  |  | Berechnung reduzierter Wasserverbrauch / Überprüfung
Größen | Werte | Einheiten |  | Größen | Werte | Einheiten
Delta T | 53 | °C |  | Durchfluß | 4 | l/ min
Spezifische Wärmekapazität kJ/(kg·K) | 4.187 | kJ/ (kg·K) |  | Waschzeit/ Person | 5 | min
Umrechnungsfaktor kJ in kWh | 3600 | kJ in kWh |  | Kopfwäschen/ Tag | 20 | Anzahl
WW-Verbrauch im Jahr | 64.7547 | m3/ a |  | Arbeitstage/ Jahr | 220 | d/ a
Energieverbrauch | 3991.6067 | kWh/ a |  | Gesamtwasserverbr. | 88 | m3/ a
| 838.2374 | €/ a |  |  | 202.4 | €/ a
Berechnung Energieverbrauch Trinkwassererwärmung WW-Speicher Standby-Verbrauch |  |  |  | Berechnung Einsparung Wasserverbrauch in % |  | 22%
Größen | Werte | Einheiten |  | Größen | Werte | Einheiten
Standby-Verbrauch/ Geräteabhängig | 1.4 | kWh/ d |  | Gesamtwasserverbrauch | 132 | m3/ a
Standby Tage im Jahr | 365 | d/ a |  | Gesamtwasserverbrauch | 88 | m3/ a
Standby Energieverbrauch TWW | 511 | kWh/ a |  | Einparung | 44 | m3/ a
| 107.31 | €/ a |  |  | 101.2 | €/ a
|  |  |  | Berechnung Einsparung Energie in % |  | 15.35%
Note on A15: Landrath Klaus: ww mit Öl/Gas = 1; Strom = 0
Note on B11: Landrath Klaus: 1 Liter Öl = 10 kWh 1cbm Gas= 10 kWh
Note on C39: Landrath Klaus: Effizienzklasse C=4; A+=1; B=3

## Tabelle2
Betrieb: | Salon
Anschrift:
Datenaufnahme am: | Datum
von: | Berater
Auflistung der Energieverbräuche im Betrieb
Größen | Werte/ kWh/a | % | Kosten € | % | CO2 in kg
Energieverbrauch Heizung | 4697.3933 | 24.3831 | 328.8175 | 11.9238 | 939.4787
Warmwasserenergieverbrauch | 4502.6067 | 23.372 | 315.1825 | 11.4294 | 900.5213
Beleuchtungsenergieverbrauch | 5998.7138 | 31.1379 | 1259.7299 | 45.6814 | 3299.2926
WA + Trockner+ Kühlschrank | 1059.6 | 5.5001 | 222.516 | 8.0691 | 582.78
Fön Klimazone u. Co. | 3006.6667 | 15.6069 | 631.4 | 22.8963 | 1653.6667
Lüftung / Abluft / Klimatisierung | 0 | 0 | 0 | 0 | 0
Gesamtenergieverbrauch (Errechnet) | 19264.9805 | 100 | 2757.6459 | 100 | 7375.7393
Gesamtenergieverbrauch (Abrechnung) | 19200 |  | 2744
0
Stromverbrauch pro MA | 2500 |  | kWh/MA
Stromverbrauch pro m2 | 151.5152 |  | kWh/m2
Stromverbrauch pro Stuhl | 2500 |  | kWh
CO2 Ausstoss durch Energieverbrauch | 7.3757 |  | Tonnen/Jahr
CO2 Ausstoss pro Mitarbeiter | 1.8439 |  | Tonnen/Jahr
Wasserverbrauch pro MA | 50 |  | m3/MA
spezifische Beleuchtungsleistung | 35.4091 |  | W/ m²

## Tabelle3
Auflistung der Stromverbräuche im Betrieb
Größen | Werte/ kWh/a | % | Kosten € | % | CO2 in kg
Warmwasserenergie | 0 | 0 | 0 | 0 | 0
Beleuchtungsenergie | 5998.7138 | 59.5999 | 1259.7299 | 59.5999 | 3299.2926
Waschm. + Trockner+ Kühlschr. | 1059.6 | 10.5276 | 222.516 | 10.5276 | 582.78
Fön, Klimazone u. Co. | 3006.6667 | 29.8726 | 631.4 | 29.8726 | 1653.6667
Lüftung / Abluft / Klimatisierung | 0 | 0 | 0 | 0 | 0
Gesamtstromverbrauch (Errechnet) | 10064.9805 | 100 | 2113.6459 | 100 | 5535.7393
Gesamtstromverbrauch (Abrechnung) | 10000 |  | 2100
Auflistung der einzelnen Wasserverbraucher im Betrieb
Größen | Werte | % | Einheiten |  | Kosten €
Waschmaschine | 25.08 | 13.6691 | m3/ a |  | 57.684
Kaltwasserverbrauch Personal | 26.4 | 14.3885 | m3/ a |  | 60.72
KW-Anteil Haarwäsche | 67.2453 | 36.6499 | m3/ a |  | 154.6642
WW-Anteil Haarwäsche | 64.7547 | 35.2925 | m3/ a |  | 148.9358
Gesamtwasserverbrauch (Errechnet) | 183.48 | 100 | m3/ a |  | 422.004
Gesamtwasserverbrauch (Abrechnung) | 200 |  | m3/ a |  | 460
Bemerkungen